## List1
List výrobku
C | Využití obnovitelných zdrojů pro vytápění a ohřev teplé vody
Solární kolektor vakuový trubicový WSS 400
Kód výrobku (nevyplňujte)
Technické parametry
Parametr |  | Jednotka | Hodnota
Rozměry (výška x šířka x tloušťka) |  | [mm] | 2009 x 1009 x 75
Hmotnost |  | [kg] | 45.3
Celková plocha kolektoru |  | [m2] | 2.03
Čistá absorpční plocha kolektoru |  | [m2] | 1.7
Vodní obsah |  | [l] | 1.6
Doporučený objemový průtok |  | [l/hod] | 30 - 100
Účinnost kolektoru při Ic = 800W/m2 |  | [%] | 78.5
Nominální výkon kolektoru při Ic = 800 W/m2 |  | [-]/[-] | 1094
Předpokládaná měrná roční výroba tepla |  | [kWh/rok .m2] | 350 - 850
Doporučený pracovní přetlak |  | [MPa] | 0,15 - 0,4
Testovací přetlak |  | [MPa] | 0.9
Připojovací rozměr / materiál |  | [mm] / materiál | Příruba DN40/mosaz
Tlaková ztráta (pro 33% glykol v závislosti na průtoku) |  | [kPa] / xx l/hod | 5,6 kPa / 50 l/hod
Maximální klidová teplota |  | [°C] | 219
Maximální provozní teplota |  | [°C] | nad 100
Absorptivita (a) |  | [%] | 94
Emisivita (e) |  | [%] | 12 (Alox)
a / e |  | [-] | 7.83
Povinné údaje