## List1
List výrobku
C | Využití obnovitelných zdrojů pro vytápění a ohřev teplé vody
Solární kolektor plochý WSS 330
Kód výrobku (nevyplňujte)
Technické parametry
Parametr |  | Jednotka | Hodnota
Rozměry (výška x šířka x tloušťka) |  | [mm] | 1009 x 2009 x 75
Hmotnost |  | [kg] | 39
Celková plocha kolektoru |  | [m2] | 2.03
Čistá absorpční plocha kolektoru |  | [m2] | 1.78
Vodní obsah |  | [l] | 1.7
Doporučený objemový průtok |  | [l/hod] | 30-100
Účinnost kolektoru při Ic = 800W/m2 |  | [%] | 74
Nominální výkon kolektoru při Ic = 800 W/m2 |  | [-]/[-] | 875
Předpokládaná měrná roční výroba tepla |  | [kWh/rok .m2] | 350-750
Doporučený pracovní přetlak |  | [MPa] | 0,15-0,4
Testovací přetlak |  | [MPa] | 0.9
Připojovací rozměr / materiál |  | [mm] / materiál | Příruba DN26 / mosaz, alt. DN18/měď
Tlaková ztráta (pro 33% glykol v závislosti na průtoku) |  | [kPa] / xx l/hod | 0,06 kPa / 50 l/hod
Maximální klidová teplota |  | [°C] | 155
Maximální provozní teplota |  | [°C] | do 100
Absorptivita (a) |  | [%] | 94
Emisivita (e) |  | [%] | 12
a / e |  | [-] | 7.83
Povinné údaje